## 海思插卡
深 圳 海 芯 威 视 IPC 模 组
图片 | 名称 | 型号 | 参数
一、200万TF卡存储星光高清网络模组（H265单板）
| 200万TF卡存储星光高清网络模组 | HX3001S-1080K24C-38（带485） | 传感器 | 1/2.8" SONY307 CMOS 3516EV200
|  |  | 像素 | 200W
|  |  | 日夜功能 | 自动IR-CUT
|  |  | 视频压缩格式 | H.265
|  |  | 双码流 | 支持
|  |  | 图像分辨率 | 1080P,720P,VGA,QVGA
|  |  | 视频帧率 | 25fps
|  |  | 视频码率 | 32Kbps~6Mbps
|  |  | 网络协议 | TCP/IP、UDP/IP、HTTP、ICMP、FTP、EMAIL、TELNET 等
|  |  | 移动侦测 | 可设置灵敏度0-100和侦测4个区域
|  |  | ONVIF协议 | 支持ONVIF2.2 协议
|  |  | IE应用 | 内嵌Web Server，用户可直接用浏览器进行浏览、控制
|  |  | 手机监控 | 支持苹果系统，安卓系统
|  |  | 动态域名解析 | 支持LAN 和Internet
|  |  | WiFi | 支持WiFi
|  |  | 音频接口 | 1路音频输入 1路音频输出
|  |  | TF卡存储 | 支持64G TF卡
|  |  | 其他功能 | 支持485接口，支持接电池保存时钟，支持人形识别
|  |  | 用户管理 | 提供多用户分级权限管理，允许多用户同时访问设备
|  |  | 网络接口 | 1个RJ45，10/100M以太网接口
|  |  | 模组功耗 | DC 12V 2A、1.8W
|  |  | 工作温度、湿度 | 0 ~ 55 ℃、10 ~ 95%
|  |  | 尺寸 | 尺寸：38*38*25mm；重量：21.8g
二、500万TF卡存储超低照度高清网络模组(H265单板）
| 500万TF卡存储超低照度高清网络模组 | HX5001S-5M1-38 （带485） | 传感器 | 1/2.8" IMX335 CMOS 3516EV300
|  |  | 像素 | 500W
|  |  | 日夜功能 | 自动IR-CUT
|  |  | 视频压缩格式 | H.265
|  |  | 双码流 | 支持
|  |  | 图像分辨率 | 主码流2560x1920或2560x1440；次码流800x600或800x448
|  |  | 视频帧率 | 20fps
|  |  | 视频码率 | 32Kbps~6Mbps
|  |  | 网络协议 | TCP/IP、UDP/IP、HTTP、ICMP、FTP、EMAIL、TELNET 等
|  |  | 移动侦测 | 可设置灵敏度0-100和侦测4个区域
|  |  | ONVIF协议 | 支持ONVIF2.0 协议
|  |  | IE应用 | 内嵌Web Server，用户可直接用浏览器进行浏览、控制
|  |  | 手机监控 | 支持苹果系统，安卓系统
|  |  | 动态域名解析 | 支持LAN 和Internet
|  |  | WiFi | 支持WiFi接口
|  |  | 音频接口 | 1路音频输入 1路音频输出
|  |  | TF卡存储 | 支持128G TF卡
|  |  | 其他功能 | 支持485接口，支持接电池保存时钟，支持人形识别
|  |  | 用户管理 | 提供多用户分级权限管理，允许多用户同时访问设备
|  |  | 网络接口 | 1个RJ45，10/100M以太网接口
|  |  | 模组功耗 | DC12V 2A 2W
|  |  | 工作温度、湿度 | 0 ~ 55 ℃、10 ~ 95%
|  |  | 尺寸 | 尺寸：38*38*25mm；重量：21.8g

## 变焦插卡
深 圳 海 芯 威 视 IPC 模 组
图片 | 名称 | 型号 | 参数
一、500万星光级5倍光学变焦高清网络模组(单板）
| 500万星光级 5倍光学变焦高清网络模组 | HX5001S-5M3-38-AF | 传感器 | 1/2.8" IMX335 CMOS 3516EV300
|  |  | 像素 | 500W 5倍光学变焦
|  |  | 日夜功能 | 自动IR-CUT
|  |  | 视频压缩格式 | H.265
|  |  | 双码流 | 支持
|  |  | 图像分辨率 | 主码流2560x1920或2560x1440；次码流800x600或800x448
|  |  | 视频帧率 | 20fps
|  |  | 视频码率 | 32Kbps~6Mbps
|  |  | 网络协议 | TCP/IP、UDP/IP、HTTP、ICMP、FTP、EMAIL、TELNET 等
|  |  | 移动侦测 | 可设置灵敏度0-100和侦测4个区域
|  |  | ONVIF协议 | 支持ONVIF2.0 协议
|  |  | IE应用 | 内嵌Web Server，用户可直接用浏览器进行浏览、控制
|  |  | 手机监控 | 支持苹果系统，安卓系统
|  |  | 动态域名解析 | 支持LAN 和Internet
|  |  | WiFi | 支持WiFi接口
|  |  | 音频接口 | 1路音频输入 1路音频输出
|  |  | TF卡存储 | 支持128G TF卡
|  |  | 其他功能 | 支持485接口，支持接电池保存时钟，支持人形识别
|  |  | 用户管理 | 提供多用户分级权限管理，允许多用户同时访问设备
|  |  | 网络接口 | 1个RJ45，10/100M以太网接口
|  |  | 模组功耗 | DC12V 2A 2W
|  |  | 工作温度、湿度 | 0 ~ 55 ℃、10 ~ 95%
|  |  | 尺寸 | 尺寸：38*38*25mm；重量：21.8g
二、200万星光级10倍光学变焦高清网络模组(H265单板）
| 200万星光级10倍光学变焦高清网络模组 | HX3001S-1080K16-38-AF11 | 传感器 | 1/2.8" Sony307 CMOS 3516EV200
|  |  | 像素 | 200W 10倍光学变焦
|  |  | 日夜功能 | 自动IR-CUT
|  |  | 视频压缩格式 | H.265
|  |  | 双码流 | 支持
|  |  | 图像分辨率 | 1080P,720P,VGA
|  |  | 视频帧率 | 25fps
|  |  | 视频码率 | 32Kbps~6Mbps
|  |  | 网络协议 | TCP/IP、UDP/IP、HTTP、ICMP、FTP、EMAIL、TELNET 等
|  |  | 移动侦测 | 可设置灵敏度0-100和侦测4个区域
|  |  | ONVIF协议 | 支持ONVIF2.0 协议
|  |  | IE应用 | 内嵌Web Server，用户可直接用浏览器进行浏览、控制
|  |  | 手机监控 | 支持苹果系统，安卓系统
|  |  | 动态域名解析 | 支持LAN 和Internet
|  |  | WiFi | 支持WiFi接口
|  |  | 音频接口 | 1路音频输入 1路音频输出
|  |  | TF卡存储 | 支持64G TF卡
|  |  | 其他功能 | 支持485接口，支持接电池保存时钟，支持人形识别
|  |  | 用户管理 | 提供多用户分级权限管理，允许多用户同时访问设备
|  |  | 网络接口 | 1个RJ45，10/100M以太网接口
|  |  | 模组功耗 | DC12V 2A 2W
|  |  | 工作温度、湿度 | 0 ~ 55 ℃、10 ~ 95%
|  |  | 尺寸 | 尺寸：38*38*25mm；重量：21.8g
三、500万星光级10倍光学变焦高清网络模组(单板）
| 500万星光级 10倍光学变焦高清网络模组 | HX5001S-5M5-38-AF11 | 传感器 | 1/2.8" IMX335 CMOS 3516EV300
|  |  | 像素 | 500W 10倍光学变焦
|  |  | 日夜功能 | 自动IR-CUT
|  |  | 视频压缩格式 | H.265
|  |  | 双码流 | 支持
|  |  | 图像分辨率 | 主码流2560x1920或2560x1440；次码流800x600或800x448
|  |  | 视频帧率 | 20fps
|  |  | 视频码率 | 32Kbps~6Mbps
|  |  | 网络协议 | TCP/IP、UDP/IP、HTTP、ICMP、FTP、EMAIL、TELNET 等
|  |  | 移动侦测 | 可设置灵敏度0-100和侦测4个区域
|  |  | ONVIF协议 | 支持ONVIF2.0 协议
|  |  | IE应用 | 内嵌Web Server，用户可直接用浏览器进行浏览、控制
|  |  | 手机监控 | 支持苹果系统，安卓系统
|  |  | 动态域名解析 | 支持LAN 和Internet
|  |  | WiFi | 支持WiFi接口
|  |  | 音频接口 | 1路音频输入 1路音频输出
|  |  | TF卡存储 | 支持128G TF卡
|  |  | 其他功能 | 支持485接口，支持接电池保存时钟，支持人形识别
|  |  | 用户管理 | 提供多用户分级权限管理，允许多用户同时访问设备
|  |  | 网络接口 | 1个RJ45，10/100M以太网接口
|  |  | 模组功耗 | DC12V 2A 2W
|  |  | 工作温度、湿度 | 0 ~ 55 ℃、10 ~ 95%
|  |  | 尺寸 | 尺寸：38*38*25mm；重量：21.8g
四、200万星光级5倍光学变焦高清网络模组(君正方案单板）
| 200万星光级 5倍光学变焦高清网络模组 | HX7001S-1080H66-38-AF | 传感器 | 1/2.8" SC200AI CMOS 君正T31N
|  |  | 像素 | 200W 5倍光学变焦
|  |  | 日夜功能 | 自动IR-CUT
|  |  | 视频压缩格式 | H.265
|  |  | 双码流 | 支持
|  |  | 图像分辨率 | 1080P,720P,VGA
|  |  | 视频帧率 | 25fps
|  |  | 视频码率 | 32Kbps~6Mbps
|  |  | 网络协议 | TCP/IP、UDP/IP、HTTP、ICMP、FTP、EMAIL、TELNET 等
|  |  | 移动侦测 | 可设置灵敏度0-100和侦测4个区域
|  |  | ONVIF协议 | 支持ONVIF2.0 协议
|  |  | IE应用 | 内嵌Web Server，用户可直接用浏览器进行浏览、控制
|  |  | 手机监控 | 支持苹果系统，安卓系统
|  |  | 动态域名解析 | 支持LAN 和Internet
|  |  | WiFi | 支持WiFi接口
|  |  | 音频接口 | 1路音频输入 1路音频输出
|  |  | TF卡存储 | 支持64G TF卡
|  |  | 其他功能 | 支持485接口，支持人形识别
|  |  | 用户管理 | 提供多用户分级权限管理，允许多用户同时访问设备
|  |  | 网络接口 | 1个RJ45，10/100M以太网接口
|  |  | 模组功耗 | DC12V 2A 2W
|  |  | 工作温度、湿度 | 0 ~ 55 ℃、10 ~ 95%
|  |  | 尺寸 | 尺寸：38*38*25mm；重量：21.8g
五、200万超低照度5倍光学变焦高清网络模组(双板）
| 200万超低照度 5倍光学变焦高清网络模组 | HX3101S-1080K8-38-AF | 传感器 | 1/2.8" Sony307 CMOS 3516EV300
|  |  | 像素 | 200W 5倍光学变焦
|  |  | 日夜功能 | 自动IR-CUT
|  |  | 视频压缩格式 | H.265
|  |  | 三码流 | 支持
|  |  | 图像分辨率 | 1080P,720P,VGA,QVGA
|  |  | 视频帧率 | 25fps(PAL), 30fps(NTSC)
|  |  | 视频码率 | 32Kbps~6Mbps
|  |  | 网络协议 | TCP/IP、UDP/IP、HTTP、ICMP、FTP、EMAIL、TELNET 等
|  |  | 移动侦测 | 可设置灵敏度0-100和侦测4个区域
|  |  | ONVIF协议 | 支持ONVIF2.0 协议
|  |  | IE应用 | 内嵌Web Server，用户可直接用浏览器进行浏览、控制
|  |  | 手机监控 | 支持苹果系统，安卓系统
|  |  | 动态域名解析 | 支持LAN 和Internet
|  |  | WiFi | 支持WiFi接口
|  |  | 音频接口 | 1路音频输入 1路音频输出
|  |  | TF卡存储 | 支持128G TF卡
|  |  | 其他功能 | 支持485接口，支持接电池保存时钟，支持人形识别
|  |  | 用户管理 | 提供多用户分级权限管理，允许多用户同时访问设备
|  |  | 网络接口 | 1个RJ45，10/100M以太网接口
|  |  | 模组功耗 | DC12V 2A 2W
|  |  | 工作温度、湿度 | 0 ~ 55 ℃、10 ~ 95%
|  |  | 尺寸 | 尺寸：38*38*25mm；重量：21.8g

## 君正插卡
深 圳 海 芯 威 视 IPC 模 组
图片 | 名称 | 型号 | 参数
一、200万TF卡存储高清网络模组（君正方案单板）
| TF卡存储高清网络模组 | HX4001S-1080T16-38 | 传感器 | 1/2.8" SC2335 CMOS 君正T21N
|  |  | 像素 | 200W
|  |  | 日夜功能 | 自动IR-CUT
|  |  | 视频压缩格式 | H.264
|  |  | 双码流 | 支持
|  |  | 图像分辨率 | 1080P,720P,VGA
|  |  | 视频帧率 | 15fps(PAL), 15fps(NTSC)
|  |  | 视频码率 | 32Kbps~6Mbps
|  |  | 网络协议 | TCP/IP、UDP/IP、HTTP、ICMP、FTP、EMAIL、TELNET 等
|  |  | 移动侦测 | 可设置灵敏度0-100和侦测4个区域
|  |  | ONVIF协议 | 支持ONVIF2.0 协议
|  |  | IE应用 | 内嵌Web Server，用户可直接用浏览器进行浏览、控制
|  |  | 手机监控 | 支持苹果系统，安卓系统
|  |  | 动态域名解析 | 支持LAN 和Internet
|  |  | WiFi | 支持WiFi接口（7601）
|  |  | 音频接口 | 1路音频输入 1路音频输出
|  |  | TF卡存储 | 支持64G TF卡
|  |  | 其他功能 | 支持485接口
|  |  | 用户管理 | 提供多用户分级权限管理，允许多用户同时访问设备
|  |  | 网络接口 | 1个RJ45，10/100M以太网接口
|  |  | 模组功耗 | DC 12V 2A、1.8W
|  |  | 工作温度、湿度 | 0 ~ 55 ℃、10 ~ 95%
|  |  | 尺寸 | 尺寸：38*38*25mm；重量：21.8g
二、200万TF卡存储高清网络模组（君正方案单板H265）
| H265 TF卡存储高清网络模组 | HX7001S-1080H54-38 | 传感器 | 1/2.8" SC2335 CMOS 君正T31N
|  |  | 像素 | 200W
|  |  | 日夜功能 | 自动IR-CUT
|  |  | 视频压缩格式 | H.265
|  |  | 双码流 | 支持
|  |  | 图像分辨率 | 1080P,720P,VGA
|  |  | 视频帧率 | 20fps(PAL), 20fps(NTSC)
|  |  | 视频码率 | 32Kbps~6Mbps
|  |  | 网络协议 | TCP/IP、UDP/IP、HTTP、ICMP、FTP、EMAIL、TELNET 等
|  |  | 移动侦测 | 可设置灵敏度0-100和侦测4个区域
|  |  | ONVIF协议 | 支持ONVIF2.0 协议
|  |  | IE应用 | 内嵌Web Server，用户可直接用浏览器进行浏览、控制
|  |  | 手机监控 | 支持苹果系统，安卓系统
|  |  | 动态域名解析 | 支持LAN 和Internet
|  |  | WiFi | 支持WiFi接口（7601）
|  |  | 音频接口 | 1路音频输入 1路音频输出
|  |  | TF卡存储 | 支持64G TF卡
|  |  | 其他功能 | 支持485接口，支持人形识别
|  |  | 用户管理 | 提供多用户分级权限管理，允许多用户同时访问设备
|  |  | 网络接口 | 1个RJ45，10/100M以太网接口
|  |  | 模组功耗 | DC 12V 2A、1.8W
|  |  | 工作温度、湿度 | 0 ~ 55 ℃、10 ~ 95%
|  |  | 尺寸 | 尺寸：38*38*25mm；重量：21.8g
三、200万TF卡存储星光高清网络模组（君正方案单板H265）
| H265 TF卡存储星光高清网络模组 | HX7001S-1080H64-38 | 传感器 | 1/2.8" SC200AI CMOS 君正T31N
|  |  | 像素 | 200W
|  |  | 日夜功能 | 自动IR-CUT
|  |  | 视频压缩格式 | H.265
|  |  | 双码流 | 支持
|  |  | 图像分辨率 | 1080P,720P,VGA
|  |  | 视频帧率 | 20fps(PAL), 20fps(NTSC)
|  |  | 视频码率 | 32Kbps~6Mbps
|  |  | 网络协议 | TCP/IP、UDP/IP、HTTP、ICMP、FTP、EMAIL、TELNET 等
|  |  | 移动侦测 | 可设置灵敏度0-100和侦测4个区域
|  |  | ONVIF协议 | 支持ONVIF2.0 协议
|  |  | IE应用 | 内嵌Web Server，用户可直接用浏览器进行浏览、控制
|  |  | 手机监控 | 支持苹果系统，安卓系统
|  |  | 动态域名解析 | 支持LAN 和Internet
|  |  | WiFi | 支持WiFi接口（7601）
|  |  | 音频接口 | 1路音频输入 1路音频输出
|  |  | TF卡存储 | 支持64G TF卡
|  |  | 其他功能 | 支持485接口，支持人形识别
|  |  | 用户管理 | 提供多用户分级权限管理，允许多用户同时访问设备
|  |  | 网络接口 | 1个RJ45，10/100M以太网接口
|  |  | 模组功耗 | DC 12V 2A、1.8W
|  |  | 工作温度、湿度 | 0 ~ 55 ℃、10 ~ 95%
|  |  | 尺寸 | 尺寸：38*38*25mm；重量：21.8g
四、400万TF卡存储高清网络模组(H265单板）
| 400万TF卡存储高清网络模组 | HX8001S-4M12-38 | 传感器 | 1/3" GC4653 CMOS 君正T31X
|  |  | 像素 | 400W
|  |  | 日夜功能 | 自动IR-CUT
|  |  | 视频压缩格式 | H.265
|  |  | 双码流 | 支持
|  |  | 图像分辨率 | 主码流2560x1440,次码流800x448
|  |  | 视频帧率 | 25fps
|  |  | 视频码率 | 32Kbps~6Mbps
|  |  | 网络协议 | TCP/IP、UDP/IP、HTTP、ICMP、FTP、EMAIL、TELNET 等
|  |  | 移动侦测 | 可设置灵敏度0-100和侦测4个区域
|  |  | ONVIF协议 | 支持ONVIF2.0 协议
|  |  | IE应用 | 内嵌Web Server，用户可直接用浏览器进行浏览、控制
|  |  | 手机监控 | 支持苹果系统，安卓系统
|  |  | 动态域名解析 | 支持LAN 和Internet
|  |  | WiFi | 支持WiFi接口
|  |  | 音频接口 | 1路音频输入 1路音频输出
|  |  | TF卡存储 | 支持128G TF卡
|  |  | 其他功能 | 支持485接口，支持人形识别
|  |  | 用户管理 | 提供多用户分级权限管理，允许多用户同时访问设备
|  |  | 网络接口 | 1个RJ45，10/100M以太网接口
|  |  | 模组功耗 | DC12V 2A 2W
|  |  | 工作温度、湿度 | 0 ~ 55 ℃、10 ~ 95%
|  |  | 尺寸 | 尺寸：38*38*25mm；重量：21.8g
五、500万TF卡存储超低照度高清网络模组(H265单板）
| 500万TF卡存储超低照度高清网络模组 | HX8001S-5M12-38 | 传感器 | 1/2.7" SC5238 CMOS 君正T31X
|  |  | 像素 | 500W
|  |  | 日夜功能 | 自动IR-CUT
|  |  | 视频压缩格式 | H.265
|  |  | 双码流 | 支持
|  |  | 图像分辨率 | 主码流2560x1920或2560x1440；次码流800x600或800x448
|  |  | 视频帧率 | 20fps
|  |  | 视频码率 | 32Kbps~6Mbps
|  |  | 网络协议 | TCP/IP、UDP/IP、HTTP、ICMP、FTP、EMAIL、TELNET 等
|  |  | 移动侦测 | 可设置灵敏度0-100和侦测4个区域
|  |  | ONVIF协议 | 支持ONVIF2.0 协议
|  |  | IE应用 | 内嵌Web Server，用户可直接用浏览器进行浏览、控制
|  |  | 手机监控 | 支持苹果系统，安卓系统
|  |  | 动态域名解析 | 支持LAN 和Internet
|  |  | WiFi | 支持WiFi接口
|  |  | 音频接口 | 1路音频输入 1路音频输出
|  |  | TF卡存储 | 支持128G TF卡
|  |  | 其他功能 | 支持485接口，支持人形识别
|  |  | 用户管理 | 提供多用户分级权限管理，允许多用户同时访问设备
|  |  | 网络接口 | 1个RJ45，10/100M以太网接口
|  |  | 模组功耗 | DC12V 2A 2W
|  |  | 工作温度、湿度 | 0 ~ 55 ℃、10 ~ 95%
|  |  | 尺寸 | 尺寸：38*38*25mm；重量：21.8g
六、200万TF卡存储高清网络球机模组（君正方案双板）
| 200万TF卡存储高清网络球机模组 | HX4101SW7-1080T26-38-MF | 传感器 | 1/2.8" SC2335 CMOS 君正T21N
|  |  | 像素 | 200W
|  |  | 日夜功能 | 自动IR-CUT
|  |  | 视频压缩格式 | H.264
|  |  | 双码流 | 支持
|  |  | 图像分辨率 | 1080P,720P,VGA,QVGA
|  |  | 视频帧率 | 15fps(PAL), 15fps(NTSC)
|  |  | 视频码率 | 32Kbps~6Mbps
|  |  | 网络协议 | TCP/IP、UDP/IP、HTTP、ICMP、FTP、EMAIL、TELNET 等
|  |  | 移动侦测 | 可设置灵敏度0-100和侦测4个区域
|  |  | ONVIF协议 | 支持ONVIF2.0 协议
|  |  | IE应用 | 内嵌Web Server，用户可直接用浏览器进行浏览、控制
|  |  | 手机监控 | 支持苹果系统，安卓系统
|  |  | 动态域名解析 | 支持LAN 和Internet
|  |  | WiFi | 标配7601 WIFI模块
|  |  | 云台驱动 | 内置双电机驱动（标配5V电机，可定制12V）
|  |  | 音频接口 | 支持MIC，喇叭
|  |  | TF卡存储 | 支持64G TF卡
|  |  | 用户管理 | 提供多用户分级权限管理，允许多用户同时访问设备
|  |  | 网络接口 | 1个RJ45，10/100M以太网接口
|  |  | 模组功耗 | DC 12V 2A、1.8W
|  |  | 工作温度、湿度 | 0 ~ 55 ℃、10 ~ 95%
|  |  | 尺寸 | 尺寸：38*38*25mm；重量：21.8g
七、200万TF卡存储高清网络球机模组（君正方案一体板）
| 200万TF卡存储高清网络球机模组 | HX4101SW7-1080T23-MF | 传感器 | 1/2.8" SC2335 CMOS 君正T21N
|  |  | 像素 | 200W
|  |  | 日夜功能 | 自动IR-CUT
|  |  | 视频压缩格式 | H.264
|  |  | 双码流 | 支持
|  |  | 图像分辨率 | 1080P,720P,VGA,QVGA
|  |  | 视频帧率 | 15fps(PAL), 15fps(NTSC)
|  |  | 视频码率 | 32Kbps~6Mbps
|  |  | 网络协议 | TCP/IP、UDP/IP、HTTP、ICMP、FTP、EMAIL、TELNET 等
|  |  | 移动侦测 | 可设置灵敏度0-100和侦测4个区域
|  |  | ONVIF协议 | 支持ONVIF2.0 协议
|  |  | IE应用 | 内嵌Web Server，用户可直接用浏览器进行浏览、控制
|  |  | 手机监控 | 支持苹果系统，安卓系统
|  |  | 动态域名解析 | 支持LAN 和Internet
|  |  | WiFi | 标配7601 WIFI模块
|  |  | 云台驱动 | 内置双电机驱动（5V电机）
|  |  | 音频接口 | 支持MIC，喇叭
|  |  | TF卡存储 | 支持64G TF卡
|  |  | 用户管理 | 提供多用户分级权限管理，允许多用户同时访问设备
|  |  | 网络接口 | 1个RJ45，10/100M以太网接口
|  |  | 模组功耗 | DC 12V 2A、1.8W
|  |  | 工作温度、湿度 | 0 ~ 55 ℃、10 ~ 95%
|  |  | 尺寸 | 尺寸：38*38*25mm；重量：21.8g
八、200万TF卡存储4G高清网络模组（君正方案）
| TF卡存储高清网络模组 | HX4101S-1080T16-38-CAT1 | 传感器 | 1/2.8" SC2335 CMOS 君正T21N
|  |  | 像素 | 200W
|  |  | 日夜功能 | 自动IR-CUT
|  |  | 视频压缩格式 | H.264
|  |  | 双码流 | 支持
|  |  | 图像分辨率 | 1080P,720P,VGA,QVGA
|  |  | 视频帧率 | 15fps(PAL), 15fps(NTSC)
|  |  | 视频码率 | 32Kbps~6Mbps
|  |  | 网络协议 | TCP/IP、UDP/IP、HTTP、ICMP、FTP、EMAIL、TELNET 等
|  |  | 移动侦测 | 可设置灵敏度0-100和侦测4个区域
|  |  | ONVIF协议 | 支持ONVIF2.0 协议
|  |  | IE应用 | 内嵌Web Server，用户可直接用浏览器进行浏览、控制
|  |  | 手机监控 | 支持苹果系统，安卓系统
|  |  | 动态域名解析 | 支持LAN 和Internet
|  |  | 4G | 标配移远CAT1 4G模块（EC600N）
|  |  | 音频接口 | 1路音频输入 1路音频输出
|  |  | TF卡存储 | 支持64G TF卡
|  |  | 其他功能 | 支持485接口
|  |  | 用户管理 | 提供多用户分级权限管理，允许多用户同时访问设备
|  |  | 网络接口 | 1个RJ45，10/100M以太网接口
|  |  | 模组功耗 | DC 12V 2A、1.8W
|  |  | 工作温度、湿度 | 0 ~ 55 ℃、10 ~ 95%
|  |  | 尺寸 | 尺寸：38*38*25mm；重量：21.8g
九、200万TF卡存储4G高清网络球机模组（君正方案）
| TF卡存储高清网络模组 | HX4101S-1080T26-38-CAT1-MF | 传感器 | 1/2.8" SC2335 CMOS 君正T21N
|  |  | 像素 | 200W
|  |  | 日夜功能 | 自动IR-CUT
|  |  | 视频压缩格式 | H.264
|  |  | 双码流 | 支持
|  |  | 图像分辨率 | 1080P,720P,VGA,QVGA
|  |  | 视频帧率 | 15fps(PAL), 15fps(NTSC)
|  |  | 视频码率 | 32Kbps~6Mbps
|  |  | 网络协议 | TCP/IP、UDP/IP、HTTP、ICMP、FTP、EMAIL、TELNET 等
|  |  | 移动侦测 | 可设置灵敏度0-100和侦测4个区域
|  |  | ONVIF协议 | 支持ONVIF2.0 协议
|  |  | IE应用 | 内嵌Web Server，用户可直接用浏览器进行浏览、控制
|  |  | 手机监控 | 支持苹果系统，安卓系统
|  |  | 动态域名解析 | 支持LAN 和Internet
|  |  | 4G | 标配移远CAT1 4G模块（EC2000S）
|  |  | 云台驱动 | 内置双电机驱动（标配5V电机，可定制12V）
|  |  | 音频接口 | 支持MIC，喇叭
|  |  | TF卡存储 | 支持64G TF卡
|  |  | 用户管理 | 提供多用户分级权限管理，允许多用户同时访问设备
|  |  | 网络接口 | 1个RJ45，10/100M以太网接口
|  |  | 模组功耗 | DC 12V 2A、1.8W
|  |  | 工作温度、湿度 | 0 ~ 55 ℃、10 ~ 95%
|  |  | 尺寸 | 尺寸：38*38*25mm；重量：21.8g
十、200万球机机模组（君正方案一体板）
| 200万摇头机模组（君正方案头部一体板） | HX7101SW-1080H57-PT | 传感器 | 1/2.8" SC2335 CMOS 君正T31N
|  |  | 像素 | 200W
|  |  | 日夜功能 | 自动IR-CUT
|  |  | 视频压缩格式 | H.265
|  |  | 双码流 | 支持
|  |  | 图像分辨率 | 1080P,720P,VGA,QVGA
|  |  | 视频帧率 | 15fps
|  |  | 视频码率 | 32Kbps~6Mbps
|  |  | 网络协议 | TCP/IP、UDP/IP、HTTP、ICMP、FTP、EMAIL、TELNET 等
|  |  | 移动侦测 | 可设置灵敏度0-100和侦测4个区域，支持人形识别
|  |  | ONVIF协议 | 支持ONVIF2.0 协议
|  |  | IE应用 | 内嵌Web Server，用户可直接用浏览器进行浏览、控制
|  |  | 手机监控 | 支持苹果系统，安卓系统
|  |  | 动态域名解析 | 支持LAN 和Internet
|  |  | WiFi | 含7601 WIFI模块
|  |  | 音频接口 | 支持MIC，喇叭
|  |  | TF卡存储 | 支持64G TF卡
|  |  | 云台驱动 | 内置双电机驱动（5V电机）
|  |  | 用户管理 | 提供多用户分级权限管理，允许多用户同时访问设备
|  |  | 网络接口 | 1个RJ45，10/100M以太网接口
|  |  | 模组功耗 | DC 12V 2W
十一、400万球机模组（君正方案一体板）
| 400万摇头机模组（君正方案一体板） | HX8101SW-4M14-PT | 传感器 | 1/3" GC4653 CMOS 君正T31X
|  |  | 像素 | 400W
|  |  | 日夜功能 | 自动IR-CUT
|  |  | 视频压缩格式 | H.265
|  |  | 双码流 | 支持
|  |  | 图像分辨率 | 主码流2560x1440,次码流800x448
|  |  | 视频帧率 | 25fps
|  |  | 视频码率 | 32Kbps~6Mbps
|  |  | 网络协议 | TCP/IP、UDP/IP、HTTP、ICMP、FTP、EMAIL、TELNET 等
|  |  | 移动侦测 | 可设置灵敏度0-100和侦测4个区域，支持人形识别
|  |  | ONVIF协议 | 支持ONVIF2.0 协议
|  |  | IE应用 | 内嵌Web Server，用户可直接用浏览器进行浏览、控制
|  |  | 手机监控 | 支持苹果系统，安卓系统
|  |  | 动态域名解析 | 支持LAN 和Internet
|  |  | WiFi | 含7601 WIFI模块
|  |  | 音频接口 | 支持MIC，喇叭
|  |  | TF卡存储 | 支持128G TF卡
|  |  | 云台驱动 | 内置双电机驱动（5V电机）
|  |  | 用户管理 | 提供多用户分级权限管理，允许多用户同时访问设备
|  |  | 网络接口 | 1个RJ45，10/100M以太网接口
|  |  | 模组功耗 | DC 12V 2W

## 摇头机模组
深 圳 海 芯 威 视 IPC 模 组
图片 | 名称 | 型号 | 参数
一、200万摇头机模组（君正方案头部一体板）
| 200万摇头机模组（君正方案头部一体板） | HX7101SW-1080H56-PT | 传感器 | 1/2.8" SC2335 CMOS 君正T31N
|  |  | 像素 | 200W
|  |  | 日夜功能 | 自动IR-CUT
|  |  | 视频压缩格式 | H.265
|  |  | 双码流 | 支持
|  |  | 图像分辨率 | 1080P,720P,VGA,QVGA
|  |  | 视频帧率 | 15fps
|  |  | 视频码率 | 32Kbps~6Mbps
|  |  | 网络协议 | TCP/IP、UDP/IP、HTTP、ICMP、FTP、EMAIL、TELNET 等
|  |  | 移动侦测 | 可设置灵敏度0-100和侦测4个区域，支持人形识别
|  |  | ONVIF协议 | 支持ONVIF2.0 协议
|  |  | IE应用 | 内嵌Web Server，用户可直接用浏览器进行浏览、控制
|  |  | 手机监控 | 支持苹果系统，安卓系统
|  |  | 动态域名解析 | 支持LAN 和Internet
|  |  | WiFi | 含7601 WIFI模块
|  |  | 音频接口 | 支持MIC，喇叭
|  |  | TF卡存储 | 支持64G TF卡
|  |  | 云台驱动 | 内置双电机驱动
|  |  | 用户管理 | 提供多用户分级权限管理，允许多用户同时访问设备
|  |  | 网络接口 | 1个RJ45，10/100M以太网接口
|  |  | 模组功耗 | DC 5V 2W
|  |  | 温湿度功能 | 支持外接温湿度传感器
二、400万摇头机模组（君正方案头部一体板）
| 400万摇头机模组（君正方案头部一体板） | HX8101SW-4M13-PT | 传感器 | 1/3" GC4653 CMOS 君正T31X
|  |  | 像素 | 400W
|  |  | 日夜功能 | 自动IR-CUT
|  |  | 视频压缩格式 | H.265
|  |  | 双码流 | 支持
|  |  | 图像分辨率 | 主码流2560x1440,次码流800x448
|  |  | 视频帧率 | 25fps
|  |  | 视频码率 | 32Kbps~6Mbps
|  |  | 网络协议 | TCP/IP、UDP/IP、HTTP、ICMP、FTP、EMAIL、TELNET 等
|  |  | 移动侦测 | 可设置灵敏度0-100和侦测4个区域，支持人形识别
|  |  | ONVIF协议 | 支持ONVIF2.0 协议
|  |  | IE应用 | 内嵌Web Server，用户可直接用浏览器进行浏览、控制
|  |  | 手机监控 | 支持苹果系统，安卓系统
|  |  | 动态域名解析 | 支持LAN 和Internet
|  |  | WiFi | 含7601 WIFI模块
|  |  | 音频接口 | 支持MIC，喇叭
|  |  | TF卡存储 | 支持128G TF卡
|  |  | 云台驱动 | 内置双电机驱动
|  |  | 用户管理 | 提供多用户分级权限管理，允许多用户同时访问设备
|  |  | 网络接口 | 1个RJ45，10/100M以太网接口
|  |  | 模组功耗 | DC 5V 2W
|  |  | 温湿度功能 | 支持外接温湿度传感器
三、200万摇头机模组（君正方案双板）
| 200万摇头机模组（君正方案双板） | HX2101SW-1080T29-PT | 传感器 | 1/2.9" F23 CMOS 君正T21N
|  |  | 像素 | 200W
|  |  | 日夜功能 | 自动IR-CUT
|  |  | 视频压缩格式 | H.264
|  |  | 双码流 | 支持
|  |  | 图像分辨率 | 1080P,720P,VGA,QVGA
|  |  | 视频帧率 | 15fps
|  |  | 视频码率 | 32Kbps~6Mbps
|  |  | 网络协议 | TCP/IP、UDP/IP、HTTP、ICMP、FTP、EMAIL、TELNET 等
|  |  | 移动侦测 | 可设置灵敏度0-100和侦测4个区域
|  |  | ONVIF协议 | 支持ONVIF2.0 协议
|  |  | IE应用 | 内嵌Web Server，用户可直接用浏览器进行浏览、控制
|  |  | 手机监控 | 支持苹果系统，安卓系统
|  |  | 动态域名解析 | 支持LAN 和Internet
|  |  | WiFi | 含8188 WIFI模块
|  |  | 音频接口 | 支持MIC，喇叭
|  |  | TF卡存储 | 支持64G TF卡
|  |  | 云台驱动 | 内置双电机驱动
|  |  | 用户管理 | 提供多用户分级权限管理，允许多用户同时访问设备
|  |  | 网络接口 | 1个RJ45，10/100M以太网接口
|  |  | 模组功耗 | DC 5V 2W
|  |  | 温湿度功能 | 支持外接温湿度传感器
一、100万摇头机模组（国科方案双板）
| 100万摇头机模组（国科方案双板） | HX2101SW-E19-PT | 传感器 | 1/4" GC1034 CMOS GK7102C-A
|  |  | 像素 | 100W
|  |  | 日夜功能 | 自动IR-CUT
|  |  | 视频压缩格式 | H.264
|  |  | 双码流 | 支持
|  |  | 图像分辨率 | 720P,VGA,QVGA
|  |  | 视频帧率 | 20fps(PAL), 20fps(NTSC)
|  |  | 视频码率 | 32Kbps~6Mbps
|  |  | 网络协议 | TCP/IP、UDP/IP、HTTP、ICMP、FTP、EMAIL、TELNET 等
|  |  | 移动侦测 | 可设置灵敏度0-100和侦测4个区域
|  |  | ONVIF协议 | 支持ONVIF2.0 协议
|  |  | IE应用 | 内嵌Web Server，用户可直接用浏览器进行浏览、控制
|  |  | 手机监控 | 支持苹果系统，安卓系统
|  |  | 动态域名解析 | 支持LAN 和Internet
|  |  | WiFi | 含8188FTV WIFI模块
|  |  | 音频接口 | 支持MIC，喇叭
|  |  | TF卡存储 | 支持64G TF卡
|  |  | 云台驱动 | 内置双电机驱动
|  |  | 用户管理 | 提供多用户分级权限管理，允许多用户同时访问设备
|  |  | 网络接口 | 1个RJ45，10/100M以太网接口
|  |  | 模组功耗 | DC 5V、2W
|  |  | 温湿度功能 | 支持外接温湿度传感器

## 低功耗模组
深 圳 海 芯 威 视 IPC 模 组
图片 | 名称 | 型号 | 参数
一、200万低功耗WIFI高清网络枪机模组
| 200万低功耗WIFI高清网络模组 | HX9002SW-1080H95-lite-38-B | 传感器 | 1/2.8" SC2335 CMOS 君正T31ZL
|  |  | 像素 | 200W
|  |  | 日夜功能 | 自动IR-CUT
|  |  | 视频压缩格式 | H.265
|  |  | 双码流 | 支持
|  |  | 图像分辨率 | 1080P,VGA
|  |  | 视频帧率 | 25fps
|  |  | 视频码率 | 32Kbps~6Mbps
|  |  | PIR感应唤醒 | 支持
|  |  | 远程唤醒 | 支持
|  |  | 报警推送 | 支持
|  |  | 手机监控 | 支持苹果系统，安卓系统
|  |  | WiFi | 海思 3861L
|  |  | 音频接口 | 支持MIC，喇叭
|  |  | TF卡存储 | 支持64G TF卡
|  |  | 太阳能充电 | 支持微充，支持充电状态显示
|  |  | 电池管理 | 支持电量显示，支持自动开关机
|  |  | 其他功能 | 支持人形识别
|  |  | 待机功耗 | 4ma
|  |  | 尺寸 | 尺寸：38*38mm
二、200万低功耗WIFI高清网络球机模组
| 200万低功耗WIFI高清网络球机模组 | HX9004SW-1080H95A-lite-MF-B | 传感器 | 1/2.8" SC2335 CMOS 君正T31ZL
|  |  | 像素 | 200W
|  |  | 日夜功能 | 自动IR-CUT
|  |  | 视频压缩格式 | H.265
|  |  | 双码流 | 支持
|  |  | 图像分辨率 | 1080P,VGA
|  |  | 视频帧率 | 25fps
|  |  | 视频码率 | 32Kbps~6Mbps
|  |  | PIR感应唤醒 | 支持
|  |  | 远程唤醒 | 支持
|  |  | 报警推送 | 支持
|  |  | 手机监控 | 支持苹果系统，安卓系统
|  |  | WiFi | 海思 3861L
|  |  | 音频接口 | 支持MIC，喇叭
|  |  | TF卡存储 | 支持64G TF卡
|  |  | 太阳能充电 | 支持充电状态显示
|  |  | 电池管理 | 支持电量显示，支持自动开关机
|  |  | 待机功耗 | 4ma
|  |  | 灯板 | 支持双光
|  |  | 其他功能 | 支持人形识别
|  |  | 云台驱动 | 内置双电机驱动（5V电机）
|  |  | 尺寸 | 尺寸：38*38mm
三、200万低功耗4G高清网络枪机模组
| 200万低功耗4G高清网络模组 | HX5002S-1080H4B-38-4GLA-F-B | 传感器 | 1/2.8" SC2335 CMOS 海思3516EV200
|  |  | 像素 | 200W
|  |  | 日夜功能 | 自动IR-CUT
|  |  | 视频压缩格式 | H.265
|  |  | 双码流 | 支持
|  |  | 图像分辨率 | 1080P,VGA
|  |  | 视频帧率 | 25fps
|  |  | 视频码率 | 32Kbps~6Mbps
|  |  | PIR感应唤醒 | 支持
|  |  | 远程唤醒 | 支持
|  |  | 报警推送 | 支持
|  |  | 手机监控 | 支持苹果系统，安卓系统
|  |  | 4G | 移远EC200T CAT4 4G模块
|  |  | 音频接口 | 支持MIC，喇叭
|  |  | TF卡存储 | 支持64G TF卡
|  |  | 其他功能 | 支持人形识别
|  |  | 太阳能充电 | 支持微充，支持充电状态显示
|  |  | 电池管理 | 支持电量显示，支持自动开关机
|  |  | 待机功耗 | 10ma
|  |  | 尺寸 | 尺寸：38*38mm
四、200万低功耗4G高清网络球机模组
| 200万低功耗4G高清网络模组 | HX5002S-1080H4C-38-4GLA-MF-B | 传感器 | 1/2.8" SC2335 CMOS 海思3516EV200
|  |  | 像素 | 200W
|  |  | 日夜功能 | 自动IR-CUT
|  |  | 视频压缩格式 | H.265
|  |  | 双码流 | 支持
|  |  | 图像分辨率 | 1080P,VGA
|  |  | 视频帧率 | 25fps
|  |  | 视频码率 | 32Kbps~6Mbps
|  |  | PIR感应唤醒 | 支持
|  |  | 远程唤醒 | 支持
|  |  | 报警推送 | 支持
|  |  | 手机监控 | 支持苹果系统，安卓系统
|  |  | 4G | 移远EC200T CAT4 4G模块
|  |  | 音频接口 | 支持MIC，喇叭
|  |  | TF卡存储 | 支持64G TF卡
|  |  | 其他功能 | 支持人形识别
|  |  | 太阳能充电 | 支持充电状态显示
|  |  | 电池管理 | 支持电量显示，支持自动开关机
|  |  | 待机功耗 | 10ma
|  |  | 云台驱动 | 内置双电机驱动（5V电机）

## 国科插卡
深 圳 海 芯 威 视 IPC 模 组
图片 | 名称 | 型号 | 参数
一、100万TF卡存储高清网络模组（国科方案单板含WIFI）
| TF卡存储高清网络模组 | HX2101SW-E27-38 | 传感器 | 1/4" GC1034 CMOS GK7102C-A
|  |  | 像素 | 100W
|  |  | 日夜功能 | 自动IR-CUT
|  |  | 视频压缩格式 | H.264
|  |  | 双码流 | 支持
|  |  | 图像分辨率 | 720P,VGA,QVGA
|  |  | 视频帧率 | 20fps(PAL), 20fps(NTSC)
|  |  | 视频码率 | 32Kbps~6Mbps
|  |  | 网络协议 | TCP/IP、UDP/IP、HTTP、ICMP、FTP、EMAIL、TELNET 等
|  |  | 移动侦测 | 可设置灵敏度0-100和侦测4个区域
|  |  | ONVIF协议 | 支持ONVIF2.0 协议
|  |  | IE应用 | 内嵌Web Server，用户可直接用浏览器进行浏览、控制
|  |  | 手机监控 | 支持苹果系统，安卓系统
|  |  | 动态域名解析 | 支持LAN 和Internet
|  |  | WiFi | 标配8188FTV WIFI模块
|  |  | 音频接口 | 1路音频输入 1路音频输出
|  |  | TF卡存储 | 支持64G TF卡
|  |  | 用户管理 | 提供多用户分级权限管理，允许多用户同时访问设备
|  |  | 网络接口 | 1个RJ45，10/100M以太网接口
|  |  | 模组功耗 | DC 12V 2A、1.8W
|  |  | 工作温度、湿度 | 0 ~ 55 ℃、10 ~ 95%
|  |  | 尺寸 | 尺寸：38*38*25mm；重量：21.8g

## 配件
深 圳 海 芯 威 视 IPC 模 组 配 件
插针式7601WIFI模块
外置TF卡板-38孔位
外置TF卡板-38孔位（含功放电路）
带功放38 TF卡接口板（不含MIC）
485带功放38 TF卡云台解码板板
温湿度传感器
移远ASR 4G CAT4模块